## Foglio2
plc -> robot |  |  |  |  | robot->PLC
|  | Input Data (Standard Allocation) |  |  |  |  | Output Data (Standard Allocation)
OFFSET | PLC | Port No. SCARA | Signal name | Macro | OFFSET | PLC | Port No. (*) | Signal name | Macro
0.0 | 2200.0 | 512 | Step Stop (All tasks) | DSIN1 | 32.0 | 2200.0 | 768 | － | DSOUT1
0.1 | 2200.1 | 513 | Continue Start | DSIN2 | 32.1 | 2200.1 | 769 | Robot Running | DSOUT2
0.2 | 2200.2 | 514 | Halt (All tasks) | DSIN3 | 32.2 | 2200.2 | 770 | Robot Error | DSOUT3
0.3 | 2200.3 | 515 | Operation Preparation Start | DSIN4 | 32.3 | 2200.3 | 771 | Auto Mode | DSOUT4
0.4 | 2200.4 | 516 | Interruption Skip | DSIN5 | 32.4 | 2200.4 | 772 | External Mode | DSOUT5
0.5 | 2200.5 | 517 | Program Start |  | 32.5 | 2200.5 | 773 | Program Start Reset | DSOUT6
0.6 | 2200.6 | 518 | － |  | 32.6 | 2200.6 | 774 | － | DSOUT7
0.7 | 2200.7 | 519 | － | DSIN6 | 32.7 | 2200.7 | 775 | － | DSOUT8
1.0 | 2201.0 | 520 | Program No. selection bit 0 | DSIN7 | 33.0 | 2201.0 | 776 | Robot Power ON Completed | DSOUT9
1.1 | 2201.1 | 521 | Program No. selection bit 1 | DSIN8 | 33.1 | 2201.1 | 777 | Servo ON | DSOUT10
1.2 | 2201.2 | 522 | Program No. selection bit 2 | DSIN9 | 33.2 | 2201.2 | 778 | CAL Completed | DSOUT11
1.3 | 2201.3 | 523 | Program No. selection bit 3 | DSIN10 | 33.3 | 2201.3 | 779 | Teaching ON | DSOUT12
1.4 | 2201.4 | 524 | Program No. selection bit 4 | DSIN11 | 33.4 | 2201.4 | 780 | 1 Cycle End | DSOUT13
1.5 | 2201.5 | 525 | Program No. selection bit 5 | DSIN12 | 33.5 | 2201.5 | 781 | Battery Warning | DSOUT14
1.6 | 2201.6 | 526 | Program No. selection bit 6 | DSIN13 | 33.6 | 2201.6 | 782 | Robot Warning | DSOUT15
1.7 | 2201.7 | 527 | Program No. selection parity bit | DSIN14 | 33.7 | 2201.7 | 783 | Continue Start Permission | DSOUT16
2.0 | 2202.0 | 528 | Motor Power ON | DSIN15 | 34.0 | 2202.0 | 784 | Error in the units place, bit 0 | DSOUT17
2.1 | 2202.1 | 529 | CAL Execution | DSIN16 | 34.1 | 2202.1 | 785 | Error in the units place, bit 1 | DSOUT18
2.2 | 2202.2 | 530 | － | DSIN17 | 34.2 | 2202.2 | 786 | Error in the units place, bit 2 | DSOUT19
2.3 | 2202.3 | 531 | SP100 | DSIN18 | 34.3 | 2202.3 | 787 | Error in the units place, bit 3 | DSOUT20
2.4 | 2202.4 | 532 | External Mode Change | DSIN19 | 34.4 | 2202.4 | 788 | Error in the tens place, bit 0 | DSOUT21
2.5 | 2202.5 | 533 | Program Reset | DSIN20 | 34.5 | 2202.5 | 789 | Error in the tens place, bit 1 | DSOUT22
2.6 | 2202.6 | 534 | Clear Robot Error | DSIN21 | 34.6 | 2202.6 | 790 | Error in the tens place, bit 2 | DSOUT23
2.7 | 2202.7 | 535 | － | DSIN22 | 34.7 | 2202.7 | 791 | Error in the tens place, bit 3 | DSOUT24
3.0 | 2203.0 | 536 | UI[536] | UI536_ | 35.0 | 2203.0 | 792 | Error in the hundreds place, bit 0 | DSOUT25
3.1 | 2203.1 | 537 | UI[537] | UI537_ | 35.1 | 2203.1 | 793 | Error in the hundreds place, bit 1 | DSOUT26
3.2 | 2203.2 | 538 | UI[538] | UI538_ | 35.2 | 2203.2 | 794 | Error in the hundreds place, bit 2 | DSOUT27
3.3 | 2203.3 | 539 | UI[539] | UI539_ | 35.3 | 2203.3 | 795 | Error in the hundreds place, bit 3 | DSOUT28
3.4 | 2203.4 | 540 | UI[540] | UI540_ | 35.4 | 2203.4 | 796 | － | DSOUT29
3.5 | 2203.5 | 541 | UI[541] | UI541_ | 35.5 | 2203.5 | 797 | － | DSOUT30
3.6 | 2203.6 | 542 | UI[542] | UI542_ | 35.6 | 2203.6 | 798 | － | DSOUT31
3.7 | 2203.7 | 543 | UI[543] | UI543_ | 35.7 | 2203.7 | 799 | － | DSOUT32
4.0 | 2204.0 | 544 | UI[544] | UI544_ | 36.0 | 2204.0 | 800 | UO[800] | UO800_
4.1 | 2204.1 | 545 | UI[545] | UI545_ | 36.1 | 2204.1 | 801 | UO[801] | UO801_
4.2 | 2204.2 | 546 | UI[546] | UI546_ | 36.2 | 2204.2 | 802 | UO[802] | UO802_
4.3 | 2204.3 | 547 | UI[547] | UI547_ | 36.3 | 2204.3 | 803 | UO[803] | UO803_
4.4 | 2204.4 | 548 | UI[548] | UI548_ | 36.4 | 2204.4 | 804 | UO[804] | UO804_
4.5 | 2204.5 | 549 | UI[549] | UI549_ | 36.5 | 2204.5 | 805 | UO[805] | UO805_
4.6 | 2204.6 | 550 | UI[550] | UI550_ | 36.6 | 2204.6 | 806 | UO[806] | UO806_
4.7 | 2204.7 | 551 | UI[551] | UI551_ | 36.7 | 2204.7 | 807 | UO[807] | UO807_
5.0 | 2205.0 | 552 | UI[552] | UI552_ | 37.0 | 2205.0 | 808 | UO[808] | UO808_
5.1 | 2205.1 | 553 | UI[553] | UI553_ | 37.1 | 2205.1 | 809 | UO[809] | UO809_
5.2 | 2205.2 | 554 | UI[554] | UI554_ | 37.2 | 2205.2 | 810 | UO[810] | UO810_
5.3 | 2205.3 | 555 | UI[555] | UI555_ | 37.3 | 2205.3 | 811 | UO[811] | UO811_
5.4 | 2205.4 | 556 | UI[556] | UI556_ | 37.4 | 2205.4 | 812 | UO[812] | UO812_
5.5 | 2205.5 | 557 | UI[557] | UI557_ | 37.5 | 2205.5 | 813 | UO[813] | UO813_
5.6 | 2205.6 | 558 | UI[558] | UI558_ | 37.6 | 2205.6 | 814 | UO[814] | UO814_
5.7 | 2205.7 | 559 | UI[559] | UI559_ | 37.7 | 2205.7 | 815 | UO[815] | UO815_
6.0 | 2206.0 | 560 | UI[560] | UI552_bit_0_num_rocchetto | 38.0 | 2206.0 | 816 | UO[816] | UO808_bit_0_fwd_num_rocchetto
6.1 | 2206.1 | 561 | UI[561] | UI553_bit_1_num_rocchetto | 38.1 | 2206.1 | 817 | UO[817] | UO809_bit_1_fwd_num_rocchetto
6.2 | 2206.2 | 562 | UI[562] | UI554_bit_2_num_rocchetto | 38.2 | 2206.2 | 818 | UO[818] | UO810_bit_2_fwd_num_rocchetto
6.3 | 2206.3 | 563 | UI[563] | UI555_bit_3_num_rocchetto | 38.3 | 2206.3 | 819 | UO[819] | UO811_bit_3_fwd_num_rocchetto
6.4 | 2206.4 | 564 | UI[564] | UI556_bit_4_num_rocchetto | 38.4 | 2206.4 | 820 | UO[820] | UO812_bit_4_fwd_num_rocchetto
6.5 | 2206.5 | 565 | UI[565] | UI557_bit_5_num_rocchetto | 38.5 | 2206.5 | 821 | UO[821] | UO813_bit_5_fwd_num_rocchetto
6.6 | 2206.6 | 566 | UI[566] | UI558_bit_6_num_rocchetto | 38.6 | 2206.6 | 822 | UO[822] | UO814_bit_6_fwd_num_rocchetto
6.7 | 2206.7 | 567 | UI[567] | UI559_bit_7_num_rocchetto | 38.7 | 2206.7 | 823 | UO[823] | UO815_bit_7_fwd_num_rocchetto
7.0 | 2207.0 | 568 | UI[568] | UI560_bit_8_num_rocchetto | 39.0 | 2207.0 | 824 | UO[824] | UO816_bit_8_fwd_num_rocchetto
7.1 | 2207.1 | 569 | UI[569] | UI561_bit_9_num_rocchetto | 39.1 | 2207.1 | 825 | UO[825] | UO817_bit_9_fwd_num_rocchetto
7.2 | 2207.2 | 570 | UI[570] | UI562_bit_10_num_rocchetto | 39.2 | 2207.2 | 826 | UO[826] | UO818_bit_10_fwd_num_rocchetto
7.3 | 2207.3 | 571 | UI[571] | UI563_bit_11_num_rocchetto | 39.3 | 2207.3 | 827 | UO[827] | UO819_bit_11_fwd_num_rocchetto
7.4 | 2207.4 | 572 | UI[572] | UI564_bit_12_num_rocchetto | 39.4 | 2207.4 | 828 | UO[828] | UO820_bit_12_fwd_num_rocchetto
7.5 | 2207.5 | 573 | UI[573] | UI565_bit_13_num_rocchetto | 39.5 | 2207.5 | 829 | UO[829] | UO821_bit_13_fwd_num_rocchetto
7.6 | 2207.6 | 574 | UI[574] | UI566_bit_14_num_rocchetto | 39.6 | 2207.6 | 830 | UO[830] | UO822_bit_14_fwd_num_rocchetto
7.7 | 2207.7 | 575 | UI[575] | UI567_bit_15_num_rocchetto | 39.7 | 2207.7 | 831 | UO[831] | UO823_bit_15_fwd_num_rocchetto
8.0 | 2208.0 | 576 | UI[576] | UI576_ | 40.0 | 2208.0 | 832 | UO[832] | UO832_
8.1 | 2208.1 | 577 | UI[577] | UI577_ | 40.1 | 2208.1 | 833 | UO[833] | UO833_
8.2 | 2208.2 | 578 | UI[578] | UI578_ | 40.2 | 2208.2 | 834 | UO[834] | UO834_
8.3 | 2208.3 | 579 | UI[579] | UI579_ | 40.3 | 2208.3 | 835 | UO[835] | UO835_
8.4 | 2208.4 | 580 | UI[580] | UI580_ | 40.4 | 2208.4 | 836 | UO[836] | UO836_
8.5 | 2208.5 | 581 | UI[581] | UI581_ | 40.5 | 2208.5 | 837 | UO[837] | UO837_
8.6 | 2208.6 | 582 | UI[582] | UI582_ | 40.6 | 2208.6 | 838 | UO[838] | UO838_
8.7 | 2208.7 | 583 | UI[583] | UI583_ | 40.7 | 2208.7 | 839 | UO[839] | UO839_
9.0 | 2209.0 | 584 | UI[584] | UI584_ | 41.0 | 2209.0 | 840 | UO[840] | UO840_
9.1 | 2209.1 | 585 | UI[585] | UI585_ | 41.1 | 2209.1 | 841 | UO[841] | UO841_
9.2 | 2209.2 | 586 | UI[586] | UI586_ | 41.2 | 2209.2 | 842 | UO[842] | UO842_
9.3 | 2209.3 | 587 | UI[587] | UI587_ | 41.3 | 2209.3 | 843 | UO[843] | UO843_
9.4 | 2209.4 | 588 | UI[588] | UI588_ | 41.4 | 2209.4 | 844 | UO[844] | UO844_
9.5 | 2209.5 | 589 | UI[589] | UI589_ | 41.5 | 2209.5 | 845 | UO[845] | UO845_
9.6 | 2209.6 | 590 | UI[590] | UI590_ | 41.6 | 2209.6 | 846 | UO[846] | UO846_
9.7 | 2209.7 | 591 | UI[591] | UI591_ | 41.7 | 2209.7 | 847 | UO[847] | UO847_
10.0 | 2210.0 | 592 | UI[592] | UI592_bit_0_num_missione | 42.0 | 2210.0 | 848 | UO[848] | UO848_bit_0_fwd_num_missione
10.1 | 2210.1 | 593 | UI[593] | UI593_bit_1_num_missione | 42.1 | 2210.1 | 849 | UO[849] | UO849_bit_1_fwd_num_missione
10.2 | 2210.2 | 594 | UI[594] | UI594_bit_2_num_missione | 42.2 | 2210.2 | 850 | UO[850] | UO850_bit_2_fwd_num_missione
10.3 | 2210.3 | 595 | UI[595] | UI595_bit_3_num_missione | 42.3 | 2210.3 | 851 | UO[851] | UO851_bit_3_fwd_num_missione
10.4 | 2210.4 | 596 | UI[596] | UI596_bit_4_num_missione | 42.4 | 2210.4 | 852 | UO[852] | UO852_bit_4_fwd_num_missione
10.5 | 2210.5 | 597 | UI[597] | UI597_bit_5_num_missione | 42.5 | 2210.5 | 853 | UO[853] | UO853_bit_5_fwd_num_missione
10.6 | 2210.6 | 598 | UI[598] | UI598_bit_6_num_missione | 42.6 | 2210.6 | 854 | UO[854] | UO854_bit_6_fwd_num_missione
10.7 | 2210.7 | 599 | UI[599] | UI599_bit_7_num_missione | 42.7 | 2210.7 | 855 | UO[855] | UO855_bit_7_fwd_num_missione
11.0 | 2211.0 | 600 | UI[600] | UI600_bit_8_num_missione | 43.0 | 2211.0 | 856 | UO[856] | UO856_bit_8_fwd_num_missione
11.1 | 2211.1 | 601 | UI[601] | UI601_bit_9_num_missione | 43.1 | 2211.1 | 857 | UO[857] | UO857_bit_9_fwd_num_missione
11.2 | 2211.2 | 602 | UI[602] | UI602_bit_10_num_missione | 43.2 | 2211.2 | 858 | UO[858] | UO858_bit_10_fwd_num_missione
11.3 | 2211.3 | 603 | UI[603] | UI603_bit_11_num_missione | 43.3 | 2211.3 | 859 | UO[859] | UO859_bit_11_fwd_num_missione
11.4 | 2211.4 | 604 | UI[604] | UI604_bit_12_num_missione | 43.4 | 2211.4 | 860 | UO[860] | UO860_bit_12_fwd_num_missione
11.5 | 2211.5 | 605 | UI[605] | UI605_bit_13_num_missione | 43.5 | 2211.5 | 861 | UO[861] | UO861_bit_13_fwd_num_missione
11.6 | 2211.6 | 606 | UI[606] | UI606_bit_14_num_missione | 43.6 | 2211.6 | 862 | UO[862] | UO862_bit_14_fwd_num_missione
11.7 | 2211.7 | 607 | UI[607] | UI607_bit_15_num_missione | 43.7 | 2211.7 | 863 | UO[863] | UO863_bit_15_fwd_num_missione
12.0 | 2212.0 | 608 | UI[608] | UI608_start_mission | 44.0 | 2212.0 | 864 | UO[864] | UO864_fwd_mission_running
12.1 | 2212.1 | 609 | UI[609] | UI609_enable_in | 44.1 | 2212.1 | 865 | UO[865] | UO865_fwd_in_pos
12.2 | 2212.2 | 610 | UI[610] | UI610_enable_exit | 44.2 | 2212.2 | 866 | UO[866] | UO866_fwd_out_of_area
12.3 | 2212.3 | 611 | UI[611] | UI611_homing | 44.3 | 2212.3 | 867 | UO[867] | UO867_
12.4 | 2212.4 | 612 | UI[612] | UI612_sospendi_task | 44.4 | 2212.4 | 868 | UO[868] | UO868_
12.5 | 2212.5 | 613 | UI[613] | UI613_ | 44.5 | 2212.5 | 869 | UO[869] | UO869_
12.6 | 2212.6 | 614 | UI[614] | UI614_ | 44.6 | 2212.6 | 870 | UO[870] | UO870_
12.7 | 2212.7 | 615 | UI[615] | UI615_ | 44.7 | 2212.7 | 871 | UO[871] | UO871_
13.0 | 2213.0 | 616 | UI[616] | UI616_ | 45.0 | 2213.0 | 872 | UO[872] | UO872_In_Area_Pick
13.1 | 2213.1 | 617 | UI[617] | UI617_ | 45.1 | 2213.1 | 873 | UO[873] | UO873_In_Area_Place
13.2 | 2213.2 | 618 | UI[618] | UI618_ | 45.2 | 2213.2 | 874 | UO[874] | UO874_
13.3 | 2213.3 | 619 | UI[619] | UI619_ | 45.3 | 2213.3 | 875 | UO[875] | UO875_
13.4 | 2213.4 | 620 | UI[620] | UI620_ | 45.4 | 2213.4 | 876 | UO[876] | UO876_
13.5 | 2213.5 | 621 | UI[621] | UI621_ | 45.5 | 2213.5 | 877 | UO[877] | UO877_
13.6 | 2213.6 | 622 | UI[622] | UI622_ | 45.6 | 2213.6 | 878 | UO[878] | UO878_
13.7 | 2213.7 | 623 | UI[623] | UI623_ | 45.7 | 2213.7 | 879 | UO[879] | UO879_fwd_robot_in_home
14.0 | 2214.0 | 624 | UI[624] | UI624_ | 46.0 | 2214.0 | 880 | UO[880] | UO880_
14.1 | 2214.1 | 625 | UI[625] | UI625_ | 46.1 | 2214.1 | 881 | UO[881] | UO881_
14.2 | 2214.2 | 626 | UI[626] | UI626_ | 46.2 | 2214.2 | 882 | UO[882] | UO882_
14.3 | 2214.3 | 627 | UI[627] | UI627_ | 46.3 | 2214.3 | 883 | UO[883] | UO883_
14.4 | 2214.4 | 628 | UI[628] | UI628_ | 46.4 | 2214.4 | 884 | UO[884] | UO884_
14.5 | 2214.5 | 629 | UI[629] | UI629_ | 46.5 | 2214.5 | 885 | UO[885] | UO885_
14.6 | 2214.6 | 630 | UI[630] | UI630_ | 46.6 | 2214.6 | 886 | UO[886] | UO886_
14.7 | 2214.7 | 631 | UI[631] | UI631_ | 46.7 | 2214.7 | 887 | UO[887] | UO887_
15.0 | 2215.0 | 632 | UI[632] | UI632_ | 47.0 | 2215.0 | 888 | UO[888] | UO888_
15.1 | 2215.1 | 633 | UI[633] | UI633_ | 47.1 | 2215.1 | 889 | UO[889] | UO889_
15.2 | 2215.2 | 634 | UI[634] | UI634_ | 47.2 | 2215.2 | 890 | UO[890] | UO890_
15.3 | 2215.3 | 635 | UI[635] | UI635_ | 47.3 | 2215.3 | 891 | UO[891] | UO891_
15.4 | 2215.4 | 636 | UI[636] | UI636_ | 47.4 | 2215.4 | 892 | UO[892] | UO892_
15.5 | 2215.5 | 637 | UI[637] | UI637_ | 47.5 | 2215.5 | 893 | UO[893] | UO893_
15.6 | 2215.6 | 638 | UI[638] | UI638_ | 47.6 | 2215.6 | 894 | UO[894] | UO894_
15.7 | 2215.7 | 639 | UI[639] | UI639_ | 47.7 | 2215.7 | 895 | UO[895] | UO895_
16.0 | 2216.0 | 640 | UI[640] | UI640_ | 48.0 | 2216.0 | 896 | UO[896] | UO896_
16.1 | 2216.1 | 641 | UI[641] | UI641_ | 48.1 | 2216.1 | 897 | UO[897] | UO897_
16.2 | 2216.2 | 642 | UI[642] | UI642_ | 48.2 | 2216.2 | 898 | UO[898] | UO898_
16.3 | 2216.3 | 643 | UI[643] | UI643_ | 48.3 | 2216.3 | 899 | UO[899] | UO899_
16.4 | 2216.4 | 644 | UI[644] | UI644_ | 48.4 | 2216.4 | 900 | UO[900] | UO900_
16.5 | 2216.5 | 645 | UI[645] | UI645_ | 48.5 | 2216.5 | 901 | UO[901] | UO901_
16.6 | 2216.6 | 646 | UI[646] | UI646_ | 48.6 | 2216.6 | 902 | UO[902] | UO902_
16.7 | 2216.7 | 647 | UI[647] | UI647_ | 48.7 | 2216.7 | 903 | UO[903] | UO903_
17.0 | 2217.0 | 648 | UI[648] | UI648_ | 49.0 | 2217.0 | 904 | UO[904] | UO904_
17.1 | 2217.1 | 649 | UI[649] | UI649_ | 49.1 | 2217.1 | 905 | UO[905] | UO905_
17.2 | 2217.2 | 650 | UI[650] | UI650_ | 49.2 | 2217.2 | 906 | UO[906] | UO906_
17.3 | 2217.3 | 651 | UI[651] | UI651_ | 49.3 | 2217.3 | 907 | UO[907] | UO907_
17.4 | 2217.4 | 652 | UI[652] | UI652_ | 49.4 | 2217.4 | 908 | UO[908] | UO908_
17.5 | 2217.5 | 653 | UI[653] | UI653_ | 49.5 | 2217.5 | 909 | UO[909] | UO909_
17.6 | 2217.6 | 654 | UI[654] | UI654_ | 49.6 | 2217.6 | 910 | UO[910] | UO910_
17.7 | 2217.7 | 655 | UI[655] | UI655_ | 49.7 | 2217.7 | 911 | UO[911] | UO911_
18.0 | 2218.0 | 656 | UI[656] | UI656_ | 50.0 | 2218.0 | 912 | UO[912] | UO912_
18.1 | 2218.1 | 657 | UI[657] | UI657_ | 50.1 | 2218.1 | 913 | UO[913] | UO913_
18.2 | 2218.2 | 658 | UI[658] | UI658_ | 50.2 | 2218.2 | 914 | UO[914] | UO914_
18.3 | 2218.3 | 659 | UI[659] | UI659_ | 50.3 | 2218.3 | 915 | UO[915] | UO915_
18.4 | 2218.4 | 660 | UI[660] | UI660_ | 50.4 | 2218.4 | 916 | UO[916] | UO916_
18.5 | 2218.5 | 661 | UI[661] | UI661_ | 50.5 | 2218.5 | 917 | UO[917] | UO917_
18.6 | 2218.6 | 662 | UI[662] | UI662_ | 50.6 | 2218.6 | 918 | UO[918] | UO918_
18.7 | 2218.7 | 663 | UI[663] | UI663_ | 50.7 | 2218.7 | 919 | UO[919] | UO919_
19.0 | 2219.0 | 664 | UI[664] | UI664_ | 51.0 | 2219.0 | 920 | UO[920] | UO920_
19.1 | 2219.1 | 665 | UI[665] | UI665_ | 51.1 | 2219.1 | 921 | UO[921] | UO921_
19.2 | 2219.2 | 666 | UI[666] | UI666_ | 51.2 | 2219.2 | 922 | UO[922] | UO922_
19.3 | 2219.3 | 667 | UI[667] | UI667_ | 51.3 | 2219.3 | 923 | UO[923] | UO923_
19.4 | 2219.4 | 668 | UI[668] | UI668_ | 51.4 | 2219.4 | 924 | UO[924] | UO924_
19.5 | 2219.5 | 669 | UI[669] | UI669_ | 51.5 | 2219.5 | 925 | UO[925] | UO925_
19.6 | 2219.6 | 670 | UI[670] | UI670_ | 51.6 | 2219.6 | 926 | UO[926] | UO926_
19.7 | 2219.7 | 671 | UI[671] | UI671_ | 51.7 | 2219.7 | 927 | UO[927] | UO927_
20.0 | 2220.0 | 672 | UI[672] | UI672_override_velocita | 52.0 | 2220.0 | 928 | UO[928] | UO928_fwd_velocita
20.1 | 2220.1 | 673 | UI[673] | UI673_override_velocita | 52.1 | 2220.1 | 929 | UO[929] | UO929_fwd_velocita
20.2 | 2220.2 | 674 | UI[674] | UI674_override_velocita | 52.2 | 2220.2 | 930 | UO[930] | UO930_fwd_velocita
20.3 | 2220.3 | 675 | UI[675] | UI675_override_velocita | 52.3 | 2220.3 | 931 | UO[931] | UO931_fwd_velocita
20.4 | 2220.4 | 676 | UI[676] | UI676_override_velocita | 52.4 | 2220.4 | 932 | UO[932] | UO932_fwd_velocita
20.5 | 2220.5 | 677 | UI[677] | UI677_override_velocita | 52.5 | 2220.5 | 933 | UO[933] | UO933_fwd_velocita
20.6 | 2220.6 | 678 | UI[678] | UI678_override_velocita | 52.6 | 2220.6 | 934 | UO[934] | UO934_fwd_velocita
20.7 | 2220.7 | 679 | UI[679] | UI679_override_velocita | 52.7 | 2220.7 | 935 | UO[935] | UO935_fwd_velocita
21.0 | 2221.0 | 680 | UI[680] | UI680_override_velocita | 53.0 | 2221.0 | 936 | UO[936] | UO936_fwd_velocita
21.1 | 2221.1 | 681 | UI[681] | UI681_override_velocita | 53.1 | 2221.1 | 937 | UO[937] | UO937_fwd_velocita
21.2 | 2221.2 | 682 | UI[682] | UI682_override_velocita | 53.2 | 2221.2 | 938 | UO[938] | UO938_fwd_velocita
21.3 | 2221.3 | 683 | UI[683] | UI683_override_velocita | 53.3 | 2221.3 | 939 | UO[939] | UO939_fwd_velocita
21.4 | 2221.4 | 684 | UI[684] | UI684_override_velocita | 53.4 | 2221.4 | 940 | UO[940] | UO940_fwd_velocita
21.5 | 2221.5 | 685 | UI[685] | UI685_override_velocita | 53.5 | 2221.5 | 941 | UO[941] | UO941_fwd_velocita
21.6 | 2221.6 | 686 | UI[686] | UI686_override_velocita | 53.6 | 2221.6 | 942 | UO[942] | UO942_fwd_velocita
21.7 | 2221.7 | 687 | UI[687] | UI687_override_velocita | 53.7 | 2221.7 | 943 | UO[943] | UO943_fwd_velocita
22.0 | 2222.0 | 688 | UI[688] | UI688_larghezza_rocchetto | 54.0 | 2222.0 | 944 | UO[944] | UO944_fwd_larghezza_rocchetto
22.1 | 2222.1 | 689 | UI[689] | UI689_larghezza_rocchetto | 54.1 | 2222.1 | 945 | UO[945] | UO945_fwd_larghezza_rocchetto
22.2 | 2222.2 | 690 | UI[690] | UI690_larghezza_rocchetto | 54.2 | 2222.2 | 946 | UO[946] | UO946_fwd_larghezza_rocchetto
22.3 | 2222.3 | 691 | UI[691] | UI691_larghezza_rocchetto | 54.3 | 2222.3 | 947 | UO[947] | UO947_fwd_larghezza_rocchetto
22.4 | 2222.4 | 692 | UI[692] | UI692_larghezza_rocchetto | 54.4 | 2222.4 | 948 | UO[948] | UO948_fwd_larghezza_rocchetto
22.5 | 2222.5 | 693 | UI[693] | UI693_larghezza_rocchetto | 54.5 | 2222.5 | 949 | UO[949] | UO949_fwd_larghezza_rocchetto
22.6 | 2222.6 | 694 | UI[694] | UI694_larghezza_rocchetto | 54.6 | 2222.6 | 950 | UO[950] | UO950_fwd_larghezza_rocchetto
22.7 | 2222.7 | 695 | UI[695] | UI695_larghezza_rocchetto | 54.7 | 2222.7 | 951 | UO[951] | UO951_fwd_larghezza_rocchetto
23.0 | 2223.0 | 696 | UI[696] | UI696_larghezza_rocchetto | 55.0 | 2223.0 | 952 | UO[952] | UO952_fwd_larghezza_rocchetto
23.1 | 2223.1 | 697 | UI[697] | UI697_larghezza_rocchetto | 55.1 | 2223.1 | 953 | UO[953] | UO953_fwd_larghezza_rocchetto
23.2 | 2223.2 | 698 | UI[698] | UI698_larghezza_rocchetto | 55.2 | 2223.2 | 954 | UO[954] | UO954_fwd_larghezza_rocchetto
23.3 | 2223.3 | 699 | UI[699] | UI699_larghezza_rocchetto | 55.3 | 2223.3 | 955 | UO[955] | UO955_fwd_larghezza_rocchetto
23.4 | 2223.4 | 700 | UI[700] | UI700_larghezza_rocchetto | 55.4 | 2223.4 | 956 | UO[956] | UO956_fwd_larghezza_rocchetto
23.5 | 2223.5 | 701 | UI[701] | UI701_larghezza_rocchetto | 55.5 | 2223.5 | 957 | UO[957] | UO957_fwd_larghezza_rocchetto
23.6 | 2223.6 | 702 | UI[702] | UI702_larghezza_rocchetto | 55.6 | 2223.6 | 958 | UO[958] | UO958_fwd_larghezza_rocchetto
23.7 | 2223.7 | 703 | UI[703] | UI703_larghezza_rocchetto | 55.7 | 2223.7 | 959 | UO[959] | UO959_fwd_larghezza_rocchetto
24.0 | 2224.0 | 704 | UI[704] | UI704_profondita_rocchetto | 56.0 | 2224.0 | 960 | UO[960] | UO960_fwd_profondita_rocchetto
24.1 | 2224.1 | 705 | UI[705] | UI705_profondita_rocchetto | 56.1 | 2224.1 | 961 | UO[961] | UO961_fwd_profondita_rocchetto
24.2 | 2224.2 | 706 | UI[706] | UI706_profondita_rocchetto | 56.2 | 2224.2 | 962 | UO[962] | UO962_fwd_profondita_rocchetto
24.3 | 2224.3 | 707 | UI[707] | UI707_profondita_rocchetto | 56.3 | 2224.3 | 963 | UO[963] | UO963_fwd_profondita_rocchetto
24.4 | 2224.4 | 708 | UI[708] | UI708_profondita_rocchetto | 56.4 | 2224.4 | 964 | UO[964] | UO964_fwd_profondita_rocchetto
24.5 | 2224.5 | 709 | UI[709] | UI709_profondita_rocchetto | 56.5 | 2224.5 | 965 | UO[965] | UO965_fwd_profondita_rocchetto
24.6 | 2224.6 | 710 | UI[710] | UI710_profondita_rocchetto | 56.6 | 2224.6 | 966 | UO[966] | UO966_fwd_profondita_rocchetto
24.7 | 2224.7 | 711 | UI[711] | UI711_profondita_rocchetto | 56.7 | 2224.7 | 967 | UO[967] | UO967_fwd_profondita_rocchetto
25.0 | 2225.0 | 712 | UI[712] | UI712_profondita_rocchetto | 57.0 | 2225.0 | 968 | UO[968] | UO968_fwd_profondita_rocchetto
25.1 | 2225.1 | 713 | UI[713] | UI713_profondita_rocchetto | 57.1 | 2225.1 | 969 | UO[969] | UO969_fwd_profondita_rocchetto
25.2 | 2225.2 | 714 | UI[714] | UI714_profondita_rocchetto | 57.2 | 2225.2 | 970 | UO[970] | UO970_fwd_profondita_rocchetto
25.3 | 2225.3 | 715 | UI[715] | UI715_profondita_rocchetto | 57.3 | 2225.3 | 971 | UO[971] | UO971_fwd_profondita_rocchetto
25.4 | 2225.4 | 716 | UI[716] | UI716_profondita_rocchetto | 57.4 | 2225.4 | 972 | UO[972] | UO972_fwd_profondita_rocchetto
25.5 | 2225.5 | 717 | UI[717] | UI717_profondita_rocchetto | 57.5 | 2225.5 | 973 | UO[973] | UO973_fwd_profondita_rocchetto
25.6 | 2225.6 | 718 | UI[718] | UI718_profondita_rocchetto | 57.6 | 2225.6 | 974 | UO[974] | UO974_fwd_profondita_rocchetto
25.7 | 2225.7 | 719 | UI[719] | UI719_profondita_rocchetto | 57.7 | 2225.7 | 975 | UO[975] | UO975_fwd_profondita_rocchetto
26.0 | 2226.0 | 720 | UI[720] | UI720_altezza_rocchetto | 58.0 | 2226.0 | 976 | UO[976] | UO976_fwd_altezza_rocchetto
26.1 | 2226.1 | 721 | UI[721] | UI721_altezza_rocchetto | 58.1 | 2226.1 | 977 | UO[977] | UO977_fwd_altezza_rocchetto
26.2 | 2226.2 | 722 | UI[722] | UI722_altezza_rocchetto | 58.2 | 2226.2 | 978 | UO[978] | UO978_fwd_altezza_rocchetto
26.3 | 2226.3 | 723 | UI[723] | UI723_altezza_rocchetto | 58.3 | 2226.3 | 979 | UO[979] | UO979_fwd_altezza_rocchetto
26.4 | 2226.4 | 724 | UI[724] | UI724_altezza_rocchetto | 58.4 | 2226.4 | 980 | UO[980] | UO980_fwd_altezza_rocchetto
26.5 | 2226.5 | 725 | UI[725] | UI725_altezza_rocchetto | 58.5 | 2226.5 | 981 | UO[981] | UO981_fwd_altezza_rocchetto
26.6 | 2226.6 | 726 | UI[726] | UI726_altezza_rocchetto | 58.6 | 2226.6 | 982 | UO[982] | UO982_fwd_altezza_rocchetto
26.7 | 2226.7 | 727 | UI[727] | UI727_altezza_rocchetto | 58.7 | 2226.7 | 983 | UO[983] | UO983_fwd_altezza_rocchetto
27.0 | 2227.0 | 728 | UI[728] | UI728_altezza_rocchetto | 59.0 | 2227.0 | 984 | UO[984] | UO984_fwd_altezza_rocchetto
27.1 | 2227.1 | 729 | UI[729] | UI729_altezza_rocchetto | 59.1 | 2227.1 | 985 | UO[985] | UO985_fwd_altezza_rocchetto
27.2 | 2227.2 | 730 | UI[730] | UI730_altezza_rocchetto | 59.2 | 2227.2 | 986 | UO[986] | UO986_fwd_altezza_rocchetto
27.3 | 2227.3 | 731 | UI[731] | UI731_altezza_rocchetto | 59.3 | 2227.3 | 987 | UO[987] | UO987_fwd_altezza_rocchetto
27.4 | 2227.4 | 732 | UI[732] | UI732_altezza_rocchetto | 59.4 | 2227.4 | 988 | UO[988] | UO988_fwd_altezza_rocchetto
27.5 | 2227.5 | 733 | UI[733] | UI733_altezza_rocchetto | 59.5 | 2227.5 | 989 | UO[989] | UO989_fwd_altezza_rocchetto
27.6 | 2227.6 | 734 | UI[734] | UI734_altezza_rocchetto | 59.6 | 2227.6 | 990 | UO[990] | UO990_fwd_altezza_rocchetto
27.7 | 2227.7 | 735 | UI[735] | UI735_altezza_rocchetto | 59.7 | 2227.7 | 991 | UO[991] | UO991_fwd_altezza_rocchetto
28.0 | 2228.0 | 736 | UI[736] | UI736_ | 60.0 | 2228.0 | 992 | UO[992] | UO992_
28.1 | 2228.1 | 737 | UI[737] | UI737_ | 60.1 | 2228.1 | 993 | UO[993] | UO993_
28.2 | 2228.2 | 738 | UI[738] | UI738_ | 60.2 | 2228.2 | 994 | UO[994] | UO994_
28.3 | 2228.3 | 739 | UI[739] | UI739_ | 60.3 | 2228.3 | 995 | UO[995] | UO995_
28.4 | 2228.4 | 740 | UI[740] | UI740_ | 60.4 | 2228.4 | 996 | UO[996] | UO996_
28.5 | 2228.5 | 741 | UI[741] | UI741_ | 60.5 | 2228.5 | 997 | UO[997] | UO997_
28.6 | 2228.6 | 742 | UI[742] | UI742_ | 60.6 | 2228.6 | 998 | UO[998] | UO998_
28.7 | 2228.7 | 743 | UI[743] | UI743_ | 60.7 | 2228.7 | 999 | UO[999] | UO999_
29.0 | 2229.0 | 744 | UI[744] | UI744_ | 61.0 | 2229.0 | 1000 | UO[1000] | UO1000_
29.1 | 2229.1 | 745 | UI[745] | UI745_ | 61.1 | 2229.1 | 1001 | UO[1001] | UO1001_
29.2 | 2229.2 | 746 | UI[746] | UI746_ | 61.2 | 2229.2 | 1002 | UO[1002] | UO1002_
29.3 | 2229.3 | 747 | UI[747] | UI747_ | 61.3 | 2229.3 | 1003 | UO[1003] | UO1003_
29.4 | 2229.4 | 748 | UI[748] | UI748_ | 61.4 | 2229.4 | 1004 | UO[1004] | UO1004_
29.5 | 2229.5 | 749 | UI[749] | UI749_ | 61.5 | 2229.5 | 1005 | UO[1005] | UO1005_
29.6 | 2229.6 | 750 | UI[750] | UI750_ | 61.6 | 2229.6 | 1006 | UO[1006] | UO1006_
29.7 | 2229.7 | 751 | UI[751] | UI751_ | 61.7 | 2229.7 | 1007 | UO[1007] | UO1007_
30.0 | 2230.0 | 752 | UI[752] | UI752_ | 62.0 | 2230.0 | 1008 | UO[1008] | UO1008_
30.1 | 2230.1 | 753 | UI[753] | UI753_ | 62.1 | 2230.1 | 1009 | UO[1009] | UO1009_
30.2 | 2230.2 | 754 | UI[754] | UI754_ | 62.2 | 2230.2 | 1010 | UO[1010] | UO1010_
30.3 | 2230.3 | 755 | UI[755] | UI755_ | 62.3 | 2230.3 | 1011 | UO[1011] | UO1011_
30.4 | 2230.4 | 756 | UI[756] | UI756_ | 62.4 | 2230.4 | 1012 | UO[1012] | UO1012_
30.5 | 2230.5 | 757 | UI[757] | UI757_ | 62.5 | 2230.5 | 1013 | UO[1013] | UO1013_
30.6 | 2230.6 | 758 | UI[758] | UI758_ | 62.6 | 2230.6 | 1014 | UO[1014] | UO1014_
30.7 | 2230.7 | 759 | UI[759] | UI759_ | 62.7 | 2230.7 | 1015 | UO[1015] | UO1015_
31.0 | 2231.0 | 760 | UI[760] | UI760_ | 63.0 | 2231.0 | 1016 | UO[1016] | UO1016_
31.1 | 2231.1 | 761 | UI[761] | UI761_ | 63.1 | 2231.1 | 1017 | UO[1017] | UO1017_
31.2 | 2231.2 | 762 | UI[762] | UI762_ | 63.2 | 2231.2 | 1018 | UO[1018] | UO1018_
31.3 | 2231.3 | 763 | UI[763] | UI763_ | 63.3 | 2231.3 | 1019 | UO[1019] | UO1019_
31.4 | 2231.4 | 764 | UI[764] | UI764_ | 63.4 | 2231.4 | 1020 | UO[1020] | UO1020_
31.5 | 2231.5 | 765 | UI[765] | UI765_ | 63.5 | 2231.5 | 1021 | UO[1021] | UO1021_
31.6 | 2231.6 | 766 | UI[766] | UI766_ | 63.6 | 2231.6 | 1022 | UO[1022] | UO1022_
31.7 | 2231.7 | 767 | UI[767] | UI767_ | 63.7 | 2231.7 | 1023 | UO[1023] | UO1023_

## Foglio1
P
15 | P[15] | P15_ | Waypoint_m001_Homing
16 | P[16] | P16_ | Waypoint_m001_Homing
17 | P[17] | P17_ | Waypoint_m001_Homing
18 | P[18] | P18_ | Waypoint_m001_Homing
19 | P[19] | P19_ | Waypoint_m001_Homing
20 | P[20] | P20_ | Waypoint_m001_Homing
21 | P[21] | P21_ | Waypoint_m001_Homing
22 | P[22] | P22_ | Waypoint_m001_Homing
23 | P[23] | P23_ | Waypoint_m001_Homing
24 | P[24] | P24_ | Waypoint_m001_Homing
25 | P[25] | P25_ | Waypoint_m001_Homing
26 | P[26] | P26_ | Waypoint_m001_Homing
27 | P[27] | P27_ | Waypoint_m001_Homing
28 | P[28] | P28_
29 | P[29] | P29_
30 | P[30] | P30_
31 | P[31] | P31_
32 | P[32] | P32_
33 | P[33] | P33_
34 | P[34] | P34_
35 | P[35] | P35_
36 | P[36] | P36_
37 | P[37] | P37_
38 | P[38] | P38_
39 | P[39] | P39_
40 | P[40] | P40_
41 | P[41] | P41_
42 | P[42] | P42_
43 | P[43] | P43_
44 | P[44] | P44_
45 | P[45] | P45_
46 | P[46] | P46_
47 | P[47] | P47_
48 | P[48] | P48_
49 | P[49] | P49_
50 | P[50] | P50_
51 | P[51] | P51_
52 | P[52] | P52_
53 | P[53] | P53_
54 | P[54] | P54_
55 | P[55] | P55_
56 | P[56] | P56_
57 | P[57] | P57_
58 | P[58] | P58_
59 | P[59] | P59_
60 | P[60] | P60_
61 | P[61] | P61_
62 | P[62] | P62_
63 | P[63] | P63_
64 | P[64] | P64_
65 | P[65] | P65_
66 | P[66] | P66_
67 | P[67] | P67_
68 | P[68] | P68_
69 | P[69] | P69_
70 | P[70] | P70_
71 | P[71] | P71_
72 | P[72] | P72_
73 | P[73] | P73_
74 | P[74] | P74_
75 | P[75] | P75_
76 | P[76] | P76_
77 | P[77] | P77_
78 | P[78] | P78_
79 | P[79] | P79_
80 | P[80] | P80_
81 | P[81] | P81_
82 | P[82] | P82_
83 | P[83] | P83_
84 | P[84] | P84_
85 | P[85] | P85_
86 | P[86] | P86_
87 | P[87] | P87_
88 | P[88] | P88_
89 | P[89] | P89_
90 | P[90] | P90_
91 | P[91] | P91_
92 | P[92] | P92_
93 | P[93] | P93_
94 | P[94] | P94_
95 | P[95] | P95_
96 | P[96] | P96_
97 | P[97] | P97_
98 | P[98] | P98_
99 | P[99] | P99_
100 | P[100] | P100_
101 | P[101] | P101_
102 | P[102] | P102_
103 | P[103] | P103_
104 | P[104] | P104_
105 | P[105] | P105_
106 | P[106] | P106_
107 | P[107] | P107_
108 | P[108] | P108_
109 | P[109] | P109_
110 | P[110] | P110_
111 | P[111] | P111_
112 | P[112] | P112_
113 | P[113] | P113_
114 | P[114] | P114_
115 | P[115] | P115_
116 | P[116] | P116_
117 | P[117] | P117_
118 | P[118] | P118_
119 | P[119] | P119_
120 | P[120] | P120_
121 | P[121] | P121_
122 | P[122] | P122_
123 | P[123] | P123_
124 | P[124] | P124_
125 | P[125] | P125_
126 | P[126] | P126_
127 | P[127] | P127_
128 | P[128] | P128_
129 | P[129] | P129_
130 | P[130] | P130_
131 | P[131] | P131_
132 | P[132] | P132_
133 | P[133] | P133_
134 | P[134] | P134_
135 | P[135] | P135_
136 | P[136] | P136_
137 | P[137] | P137_
138 | P[138] | P138_
139 | P[139] | P139_
140 | P[140] | P140_
141 | P[141] | P141_
142 | P[142] | P142_
143 | P[143] | P143_
144 | P[144] | P144_
145 | P[145] | P145_
146 | P[146] | P146_
147 | P[147] | P147_
148 | P[148] | P148_
149 | P[149] | P149_
150 | P[150] | P150_
151 | P[151] | P151_
152 | P[152] | P152_
153 | P[153] | P153_
154 | P[154] | P154_
155 | P[155] | P155_
156 | P[156] | P156_
157 | P[157] | P157_
158 | P[158] | P158_
159 | P[159] | P159_
160 | P[160] | P160_
161 | P[161] | P161_
162 | P[162] | P162_
163 | P[163] | P163_
164 | P[164] | P164_
165 | P[165] | P165_
166 | P[166] | P166_
167 | P[167] | P167_
168 | P[168] | P168_
169 | P[169] | P169_
170 | P[170] | P170_
171 | P[171] | P171_
172 | P[172] | P172_
173 | P[173] | P173_
174 | P[174] | P174_
175 | P[175] | P175_
176 | P[176] | P176_
177 | P[177] | P177_
178 | P[178] | P178_
179 | P[179] | P179_
180 | P[180] | P180_
181 | P[181] | P181_
182 | P[182] | P182_
183 | P[183] | P183_
184 | P[184] | P184_
185 | P[185] | P185_
186 | P[186] | P186_
187 | P[187] | P187_
188 | P[188] | P188_
189 | P[189] | P189_
190 | P[190] | P190_
191 | P[191] | P191_
192 | P[192] | P192_
193 | P[193] | P193_
194 | P[194] | P194_
195 | P[195] | P195_
196 | P[196] | P196_
197 | P[197] | P197_
198 | P[198] | P198_
199 | P[199] | P199_
200 | P[200] | P200_
201 | P[201] | P201_
202 | P[202] | P202_
203 | P[203] | P203_
204 | P[204] | P204_
205 | P[205] | P205_
206 | P[206] | P206_
207 | P[207] | P207_
208 | P[208] | P208_
209 | P[209] | P209_
210 | P[210] | P210_
211 | P[211] | P211_
212 | P[212] | P212_
213 | P[213] | P213_
214 | P[214] | P214_
215 | P[215] | P215_
216 | P[216] | P216_
217 | P[217] | P217_
218 | P[218] | P218_
219 | P[219] | P219_
220 | P[220] | P220_
221 | P[221] | P221_
222 | P[222] | P222_
223 | P[223] | P223_
224 | P[224] | P224_
225 | P[225] | P225_
226 | P[226] | P226_
227 | P[227] | P227_
228 | P[228] | P228_
229 | P[229] | P229_
230 | P[230] | P230_
231 | P[231] | P231_
232 | P[232] | P232_
233 | P[233] | P233_
234 | P[234] | P234_
235 | P[235] | P235_
236 | P[236] | P236_
237 | P[237] | P237_
238 | P[238] | P238_
239 | P[239] | P239_
240 | P[240] | P240_
241 | P[241] | P241_
242 | P[242] | P242_
243 | P[243] | P243_
244 | P[244] | P244_
245 | P[245] | P245_
246 | P[246] | P246_
247 | P[247] | P247_
248 | P[248] | P248_
249 | P[249] | P249_
250 | P[250] | P250_
251 | P[251] | P251_
252 | P[252] | P252_
253 | P[253] | P253_
254 | P[254] | P254_
255 | P[255] | P255_
256 | P[256] | P256_
257 | P[257] | P257_
258 | P[258] | P258_
259 | P[259] | P259_
260 | P[260] | P260_
261 | P[261] | P261_
262 | P[262] | P262_
263 | P[263] | P263_
264 | P[264] | P264_
265 | P[265] | P265_
266 | P[266] | P266_
267 | P[267] | P267_
268 | P[268] | P268_
269 | P[269] | P269_
270 | P[270] | P270_
271 | P[271] | P271_
272 | P[272] | P272_
273 | P[273] | P273_
274 | P[274] | P274_
275 | P[275] | P275_
276 | P[276] | P276_
277 | P[277] | P277_
278 | P[278] | P278_
279 | P[279] | P279_
280 | P[280] | P280_
281 | P[281] | P281_
282 | P[282] | P282_
283 | P[283] | P283_
284 | P[284] | P284_
285 | P[285] | P285_
286 | P[286] | P286_
287 | P[287] | P287_
288 | P[288] | P288_
289 | P[289] | P289_
290 | P[290] | P290_
291 | P[291] | P291_
292 | P[292] | P292_
293 | P[293] | P293_
294 | P[294] | P294_
295 | P[295] | P295_
296 | P[296] | P296_
297 | P[297] | P297_
298 | P[298] | P298_
299 | P[299] | P299_
300 | P[300] | P300_
301 | P[301] | P301_
302 | P[302] | P302_
303 | P[303] | P303_
304 | P[304] | P304_
305 | P[305] | P305_
306 | P[306] | P306_
307 | P[307] | P307_
308 | P[308] | P308_
309 | P[309] | P309_
310 | P[310] | P310_
311 | P[311] | P311_
312 | P[312] | P312_
313 | P[313] | P313_
314 | P[314] | P314_
315 | P[315] | P315_
316 | P[316] | P316_
317 | P[317] | P317_
318 | P[318] | P318_
319 | P[319] | P319_
320 | P[320] | P320_
321 | P[321] | P321_
322 | P[322] | P322_
323 | P[323] | P323_
324 | P[324] | P324_
325 | P[325] | P325_
326 | P[326] | P326_
327 | P[327] | P327_
328 | P[328] | P328_
329 | P[329] | P329_
330 | P[330] | P330_
331 | P[331] | P331_
332 | P[332] | P332_
333 | P[333] | P333_
334 | P[334] | P334_
335 | P[335] | P335_
336 | P[336] | P336_
337 | P[337] | P337_
338 | P[338] | P338_
339 | P[339] | P339_
340 | P[340] | P340_
341 | P[341] | P341_
342 | P[342] | P342_
343 | P[343] | P343_
344 | P[344] | P344_
345 | P[345] | P345_
346 | P[346] | P346_
347 | P[347] | P347_
348 | P[348] | P348_
349 | P[349] | P349_
350 | P[350] | P350_
351 | P[351] | P351_
352 | P[352] | P352_
353 | P[353] | P353_
354 | P[354] | P354_
355 | P[355] | P355_
356 | P[356] | P356_
357 | P[357] | P357_
358 | P[358] | P358_
359 | P[359] | P359_
360 | P[360] | P360_
361 | P[361] | P361_
362 | P[362] | P362_
363 | P[363] | P363_
364 | P[364] | P364_
365 | P[365] | P365_
366 | P[366] | P366_
367 | P[367] | P367_
368 | P[368] | P368_
369 | P[369] | P369_
370 | P[370] | P370_
371 | P[371] | P371_
372 | P[372] | P372_
373 | P[373] | P373_
374 | P[374] | P374_
375 | P[375] | P375_
376 | P[376] | P376_
377 | P[377] | P377_
378 | P[378] | P378_
379 | P[379] | P379_
380 | P[380] | P380_
381 | P[381] | P381_
382 | P[382] | P382_
383 | P[383] | P383_
384 | P[384] | P384_
385 | P[385] | P385_
386 | P[386] | P386_
387 | P[387] | P387_
388 | P[388] | P388_
389 | P[389] | P389_
390 | P[390] | P390_
391 | P[391] | P391_
392 | P[392] | P392_
393 | P[393] | P393_
394 | P[394] | P394_
395 | P[395] | P395_
396 | P[396] | P396_
397 | P[397] | P397_
398 | P[398] | P398_
399 | P[399] | P399_
400 | P[400] | P400_
401 | P[401] | P401_
402 | P[402] | P402_
403 | P[403] | P403_
404 | P[404] | P404_
405 | P[405] | P405_
406 | P[406] | P406_
407 | P[407] | P407_
408 | P[408] | P408_
409 | P[409] | P409_
410 | P[410] | P410_
411 | P[411] | P411_
412 | P[412] | P412_
413 | P[413] | P413_
414 | P[414] | P414_
415 | P[415] | P415_
416 | P[416] | P416_
417 | P[417] | P417_
418 | P[418] | P418_
419 | P[419] | P419_
420 | P[420] | P420_
421 | P[421] | P421_
422 | P[422] | P422_
423 | P[423] | P423_
424 | P[424] | P424_
425 | P[425] | P425_
426 | P[426] | P426_
427 | P[427] | P427_
428 | P[428] | P428_
429 | P[429] | P429_
430 | P[430] | P430_
431 | P[431] | P431_
432 | P[432] | P432_
433 | P[433] | P433_
434 | P[434] | P434_
435 | P[435] | P435_
436 | P[436] | P436_
437 | P[437] | P437_
438 | P[438] | P438_
439 | P[439] | P439_
440 | P[440] | P440_
441 | P[441] | P441_
442 | P[442] | P442_
443 | P[443] | P443_
444 | P[444] | P444_
445 | P[445] | P445_
446 | P[446] | P446_
447 | P[447] | P447_
448 | P[448] | P448_
449 | P[449] | P449_
450 | P[450] | P450_
451 | P[451] | P451_
452 | P[452] | P452_
453 | P[453] | P453_
454 | P[454] | P454_
455 | P[455] | P455_
456 | P[456] | P456_
457 | P[457] | P457_
458 | P[458] | P458_
459 | P[459] | P459_
460 | P[460] | P460_
461 | P[461] | P461_
462 | P[462] | P462_
463 | P[463] | P463_
464 | P[464] | P464_
465 | P[465] | P465_
466 | P[466] | P466_
467 | P[467] | P467_
468 | P[468] | P468_
469 | P[469] | P469_
470 | P[470] | P470_
471 | P[471] | P471_
472 | P[472] | P472_
473 | P[473] | P473_
474 | P[474] | P474_
475 | P[475] | P475_
476 | P[476] | P476_
477 | P[477] | P477_
478 | P[478] | P478_
479 | P[479] | P479_
480 | P[480] | P480_
481 | P[481] | P481_
482 | P[482] | P482_
483 | P[483] | P483_
484 | P[484] | P484_
485 | P[485] | P485_
486 | P[486] | P486_
487 | P[487] | P487_
488 | P[488] | P488_
489 | P[489] | P489_
490 | P[490] | P490_
491 | P[491] | P491_
492 | P[492] | P492_
493 | P[493] | P493_
494 | P[494] | P494_
495 | P[495] | P495_
496 | P[496] | P496_
497 | P[497] | P497_
498 | P[498] | P498_
499 | P[499] | P499_
500 | P[500] | P500_
501 | P[501] | P501_
502 | P[502] | P502_
503 | P[503] | P503_
504 | P[504] | P504_
505 | P[505] | P505_
506 | P[506] | P506_
507 | P[507] | P507_
508 | P[508] | P508_
509 | P[509] | P509_
510 | P[510] | P510_
511 | P[511] | P511_
512 | P[512] | P512_
513 | P[513] | P513_
514 | P[514] | P514_
515 | P[515] | P515_
516 | P[516] | P516_