## Foglio2
plc -> robot |  |  |  |  | robot->PLC
|  | Input Data (Standard Allocation) |  |  |  |  | Output Data (Standard Allocation)
OFFSET | PLC | Port No. SCARA | Signal name | Macro | OFFSET | PLC | Port No. (*) | Signal name | Macro
0.0 | 2200.0 | 512 | Step Stop (All tasks) | DSIN1 | 32.0 | 2200.0 | 768 | － | DSOUT1
0.1 | 2200.1 | 513 | Continue Start | DSIN2 | 32.1 | 2200.1 | 769 | Robot Running | DSOUT2
0.2 | 2200.2 | 514 | Halt (All tasks) | DSIN3 | 32.2 | 2200.2 | 770 | Robot Error | DSOUT3
0.3 | 2200.3 | 515 | Operation Preparation Start | DSIN4 | 32.3 | 2200.3 | 771 | Auto Mode | DSOUT4
0.4 | 2200.4 | 516 | Interruption Skip | DSIN5 | 32.4 | 2200.4 | 772 | External Mode | DSOUT5
0.5 | 2200.5 | 517 | Program Start |  | 32.5 | 2200.5 | 773 | Program Start Reset | DSOUT6
0.6 | 2200.6 | 518 | － |  | 32.6 | 2200.6 | 774 | － | DSOUT7
0.7 | 2200.7 | 519 | － | DSIN6 | 32.7 | 2200.7 | 775 | － | DSOUT8
1.0 | 2201.0 | 520 | Program No. selection bit 0 | DSIN7 | 33.0 | 2201.0 | 776 | Robot Power ON Completed | DSOUT9
1.1 | 2201.1 | 521 | Program No. selection bit 1 | DSIN8 | 33.1 | 2201.1 | 777 | Servo ON | DSOUT10
1.2 | 2201.2 | 522 | Program No. selection bit 2 | DSIN9 | 33.2 | 2201.2 | 778 | CAL Completed | DSOUT11
1.3 | 2201.3 | 523 | Program No. selection bit 3 | DSIN10 | 33.3 | 2201.3 | 779 | Teaching ON | DSOUT12
1.4 | 2201.4 | 524 | Program No. selection bit 4 | DSIN11 | 33.4 | 2201.4 | 780 | 1 Cycle End | DSOUT13
1.5 | 2201.5 | 525 | Program No. selection bit 5 | DSIN12 | 33.5 | 2201.5 | 781 | Battery Warning | DSOUT14
1.6 | 2201.6 | 526 | Program No. selection bit 6 | DSIN13 | 33.6 | 2201.6 | 782 | Robot Warning | DSOUT15
1.7 | 2201.7 | 527 | Program No. selection parity bit | DSIN14 | 33.7 | 2201.7 | 783 | Continue Start Permission | DSOUT16
2.0 | 2202.0 | 528 | Motor Power ON | DSIN15 | 34.0 | 2202.0 | 784 | Error in the units place, bit 0 | DSOUT17
2.1 | 2202.1 | 529 | CAL Execution | DSIN16 | 34.1 | 2202.1 | 785 | Error in the units place, bit 1 | DSOUT18
2.2 | 2202.2 | 530 | － | DSIN17 | 34.2 | 2202.2 | 786 | Error in the units place, bit 2 | DSOUT19
2.3 | 2202.3 | 531 | SP100 | DSIN18 | 34.3 | 2202.3 | 787 | Error in the units place, bit 3 | DSOUT20
2.4 | 2202.4 | 532 | External Mode Change | DSIN19 | 34.4 | 2202.4 | 788 | Error in the tens place, bit 0 | DSOUT21
2.5 | 2202.5 | 533 | Program Reset | DSIN20 | 34.5 | 2202.5 | 789 | Error in the tens place, bit 1 | DSOUT22
2.6 | 2202.6 | 534 | Clear Robot Error | DSIN21 | 34.6 | 2202.6 | 790 | Error in the tens place, bit 2 | DSOUT23
2.7 | 2202.7 | 535 | － | DSIN22 | 34.7 | 2202.7 | 791 | Error in the tens place, bit 3 | DSOUT24
3.0 | 2203.0 | 536 | UI[536] | UI536_ | 35.0 | 2203.0 | 792 | Error in the hundreds place, bit 0 | DSOUT25
3.1 | 2203.1 | 537 | UI[537] | UI537_ | 35.1 | 2203.1 | 793 | Error in the hundreds place, bit 1 | DSOUT26
3.2 | 2203.2 | 538 | UI[538] | UI538_ | 35.2 | 2203.2 | 794 | Error in the hundreds place, bit 2 | DSOUT27
3.3 | 2203.3 | 539 | UI[539] | UI539_ | 35.3 | 2203.3 | 795 | Error in the hundreds place, bit 3 | DSOUT28
3.4 | 2203.4 | 540 | UI[540] | UI540_ | 35.4 | 2203.4 | 796 | － | DSOUT29
3.5 | 2203.5 | 541 | UI[541] | UI541_ | 35.5 | 2203.5 | 797 | － | DSOUT30
3.6 | 2203.6 | 542 | UI[542] | UI542_ | 35.6 | 2203.6 | 798 | － | DSOUT31
3.7 | 2203.7 | 543 | UI[543] | UI543_ | 35.7 | 2203.7 | 799 | － | DSOUT32
4.0 | 2204.0 | 544 | UI[544] | UI544_ | 36.0 | 2204.0 | 800 | UO[800] | UO800_
4.1 | 2204.1 | 545 | UI[545] | UI545_ | 36.1 | 2204.1 | 801 | UO[801] | UO801_
4.2 | 2204.2 | 546 | UI[546] | UI546_ | 36.2 | 2204.2 | 802 | UO[802] | UO802_
4.3 | 2204.3 | 547 | UI[547] | UI547_ | 36.3 | 2204.3 | 803 | UO[803] | UO803_
4.4 | 2204.4 | 548 | UI[548] | UI548_ | 36.4 | 2204.4 | 804 | UO[804] | UO804_
4.5 | 2204.5 | 549 | UI[549] | UI549_ | 36.5 | 2204.5 | 805 | UO[805] | UO805_
4.6 | 2204.6 | 550 | UI[550] | UI550_ | 36.6 | 2204.6 | 806 | UO[806] | UO806_
4.7 | 2204.7 | 551 | UI[551] | UI551_ | 36.7 | 2204.7 | 807 | UO[807] | UO807_
5.0 | 2205.0 | 552 | UI[552] | UI552_ | 37.0 | 2205.0 | 808 | UO[808] | UO808_
5.1 | 2205.1 | 553 | UI[553] | UI553_ | 37.1 | 2205.1 | 809 | UO[809] | UO809_
5.2 | 2205.2 | 554 | UI[554] | UI554_ | 37.2 | 2205.2 | 810 | UO[810] | UO810_
5.3 | 2205.3 | 555 | UI[555] | UI555_ | 37.3 | 2205.3 | 811 | UO[811] | UO811_
5.4 | 2205.4 | 556 | UI[556] | UI556_ | 37.4 | 2205.4 | 812 | UO[812] | UO812_
5.5 | 2205.5 | 557 | UI[557] | UI557_ | 37.5 | 2205.5 | 813 | UO[813] | UO813_
5.6 | 2205.6 | 558 | UI[558] | UI558_ | 37.6 | 2205.6 | 814 | UO[814] | UO814_
5.7 | 2205.7 | 559 | UI[559] | UI559_ | 37.7 | 2205.7 | 815 | UO[815] | UO815_
6.0 | 2206.0 | 560 | UI[560] | UI552_bit_0_num_rocchetto | 38.0 | 2206.0 | 816 | UO[816] | UO808_bit_0_fwd_num_rocchetto
6.1 | 2206.1 | 561 | UI[561] | UI553_bit_1_num_rocchetto | 38.1 | 2206.1 | 817 | UO[817] | UO809_bit_1_fwd_num_rocchetto
6.2 | 2206.2 | 562 | UI[562] | UI554_bit_2_num_rocchetto | 38.2 | 2206.2 | 818 | UO[818] | UO810_bit_2_fwd_num_rocchetto
6.3 | 2206.3 | 563 | UI[563] | UI555_bit_3_num_rocchetto | 38.3 | 2206.3 | 819 | UO[819] | UO811_bit_3_fwd_num_rocchetto
6.4 | 2206.4 | 564 | UI[564] | UI556_bit_4_num_rocchetto | 38.4 | 2206.4 | 820 | UO[820] | UO812_bit_4_fwd_num_rocchetto
6.5 | 2206.5 | 565 | UI[565] | UI557_bit_5_num_rocchetto | 38.5 | 2206.5 | 821 | UO[821] | UO813_bit_5_fwd_num_rocchetto
6.6 | 2206.6 | 566 | UI[566] | UI558_bit_6_num_rocchetto | 38.6 | 2206.6 | 822 | UO[822] | UO814_bit_6_fwd_num_rocchetto
6.7 | 2206.7 | 567 | UI[567] | UI559_bit_7_num_rocchetto | 38.7 | 2206.7 | 823 | UO[823] | UO815_bit_7_fwd_num_rocchetto
7.0 | 2207.0 | 568 | UI[568] | UI560_bit_8_num_rocchetto | 39.0 | 2207.0 | 824 | UO[824] | UO816_bit_8_fwd_num_rocchetto
7.1 | 2207.1 | 569 | UI[569] | UI561_bit_9_num_rocchetto | 39.1 | 2207.1 | 825 | UO[825] | UO817_bit_9_fwd_num_rocchetto
7.2 | 2207.2 | 570 | UI[570] | UI562_bit_10_num_rocchetto | 39.2 | 2207.2 | 826 | UO[826] | UO818_bit_10_fwd_num_rocchetto
7.3 | 2207.3 | 571 | UI[571] | UI563_bit_11_num_rocchetto | 39.3 | 2207.3 | 827 | UO[827] | UO819_bit_11_fwd_num_rocchetto
7.4 | 2207.4 | 572 | UI[572] | UI564_bit_12_num_rocchetto | 39.4 | 2207.4 | 828 | UO[828] | UO820_bit_12_fwd_num_rocchetto
7.5 | 2207.5 | 573 | UI[573] | UI565_bit_13_num_rocchetto | 39.5 | 2207.5 | 829 | UO[829] | UO821_bit_13_fwd_num_rocchetto
7.6 | 2207.6 | 574 | UI[574] | UI566_bit_14_num_rocchetto | 39.6 | 2207.6 | 830 | UO[830] | UO822_bit_14_fwd_num_rocchetto
7.7 | 2207.7 | 575 | UI[575] | UI567_bit_15_num_rocchetto | 39.7 | 2207.7 | 831 | UO[831] | UO823_bit_15_fwd_num_rocchetto
8.0 | 2208.0 | 576 | UI[576] | UI576_ | 40.0 | 2208.0 | 832 | UO[832] | UO832_
8.1 | 2208.1 | 577 | UI[577] | UI577_ | 40.1 | 2208.1 | 833 | UO[833] | UO833_
8.2 | 2208.2 | 578 | UI[578] | UI578_ | 40.2 | 2208.2 | 834 | UO[834] | UO834_
8.3 | 2208.3 | 579 | UI[579] | UI579_ | 40.3 | 2208.3 | 835 | UO[835] | UO835_
8.4 | 2208.4 | 580 | UI[580] | UI580_ | 40.4 | 2208.4 | 836 | UO[836] | UO836_
8.5 | 2208.5 | 581 | UI[581] | UI581_ | 40.5 | 2208.5 | 837 | UO[837] | UO837_
8.6 | 2208.6 | 582 | UI[582] | UI582_ | 40.6 | 2208.6 | 838 | UO[838] | UO838_
8.7 | 2208.7 | 583 | UI[583] | UI583_ | 40.7 | 2208.7 | 839 | UO[839] | UO839_
9.0 | 2209.0 | 584 | UI[584] | UI584_ | 41.0 | 2209.0 | 840 | UO[840] | UO840_
9.1 | 2209.1 | 585 | UI[585] | UI585_ | 41.1 | 2209.1 | 841 | UO[841] | UO841_
9.2 | 2209.2 | 586 | UI[586] | UI586_ | 41.2 | 2209.2 | 842 | UO[842] | UO842_
9.3 | 2209.3 | 587 | UI[587] | UI587_ | 41.3 | 2209.3 | 843 | UO[843] | UO843_
9.4 | 2209.4 | 588 | UI[588] | UI588_ | 41.4 | 2209.4 | 844 | UO[844] | UO844_
9.5 | 2209.5 | 589 | UI[589] | UI589_ | 41.5 | 2209.5 | 845 | UO[845] | UO845_
9.6 | 2209.6 | 590 | UI[590] | UI590_ | 41.6 | 2209.6 | 846 | UO[846] | UO846_
9.7 | 2209.7 | 591 | UI[591] | UI591_ | 41.7 | 2209.7 | 847 | UO[847] | UO847_
10.0 | 2210.0 | 592 | UI[592] | UI592_bit_0_num_missione | 42.0 | 2210.0 | 848 | UO[848] | UO848_bit_0_fwd_num_missione
10.1 | 2210.1 | 593 | UI[593] | UI593_bit_1_num_missione | 42.1 | 2210.1 | 849 | UO[849] | UO849_bit_1_fwd_num_missione
10.2 | 2210.2 | 594 | UI[594] | UI594_bit_2_num_missione | 42.2 | 2210.2 | 850 | UO[850] | UO850_bit_2_fwd_num_missione
10.3 | 2210.3 | 595 | UI[595] | UI595_bit_3_num_missione | 42.3 | 2210.3 | 851 | UO[851] | UO851_bit_3_fwd_num_missione
10.4 | 2210.4 | 596 | UI[596] | UI596_bit_4_num_missione | 42.4 | 2210.4 | 852 | UO[852] | UO852_bit_4_fwd_num_missione
10.5 | 2210.5 | 597 | UI[597] | UI597_bit_5_num_missione | 42.5 | 2210.5 | 853 | UO[853] | UO853_bit_5_fwd_num_missione
10.6 | 2210.6 | 598 | UI[598] | UI598_bit_6_num_missione | 42.6 | 2210.6 | 854 | UO[854] | UO854_bit_6_fwd_num_missione
10.7 | 2210.7 | 599 | UI[599] | UI599_bit_7_num_missione | 42.7 | 2210.7 | 855 | UO[855] | UO855_bit_7_fwd_num_missione
11.0 | 2211.0 | 600 | UI[600] | UI600_bit_8_num_missione | 43.0 | 2211.0 | 856 | UO[856] | UO856_bit_8_fwd_num_missione
11.1 | 2211.1 | 601 | UI[601] | UI601_bit_9_num_missione | 43.1 | 2211.1 | 857 | UO[857] | UO857_bit_9_fwd_num_missione
11.2 | 2211.2 | 602 | UI[602] | UI602_bit_10_num_missione | 43.2 | 2211.2 | 858 | UO[858] | UO858_bit_10_fwd_num_missione
11.3 | 2211.3 | 603 | UI[603] | UI603_bit_11_num_missione | 43.3 | 2211.3 | 859 | UO[859] | UO859_bit_11_fwd_num_missione
11.4 | 2211.4 | 604 | UI[604] | UI604_bit_12_num_missione | 43.4 | 2211.4 | 860 | UO[860] | UO860_bit_12_fwd_num_missione
11.5 | 2211.5 | 605 | UI[605] | UI605_bit_13_num_missione | 43.5 | 2211.5 | 861 | UO[861] | UO861_bit_13_fwd_num_missione
11.6 | 2211.6 | 606 | UI[606] | UI606_bit_14_num_missione | 43.6 | 2211.6 | 862 | UO[862] | UO862_bit_14_fwd_num_missione
11.7 | 2211.7 | 607 | UI[607] | UI607_bit_15_num_missione | 43.7 | 2211.7 | 863 | UO[863] | UO863_bit_15_fwd_num_missione
12.0 | 2212.0 | 608 | UI[608] | UI608_start_mission | 44.0 | 2212.0 | 864 | UO[864] | UO864_fwd_mission_running
12.1 | 2212.1 | 609 | UI[609] | UI609_enable_in | 44.1 | 2212.1 | 865 | UO[865] | UO865_fwd_in_pos
12.2 | 2212.2 | 610 | UI[610] | UI610_enable_exit | 44.2 | 2212.2 | 866 | UO[866] | UO866_fwd_out_of_area
12.3 | 2212.3 | 611 | UI[611] | UI611_homing | 44.3 | 2212.3 | 867 | UO[867] | UO867_
12.4 | 2212.4 | 612 | UI[612] | UI612_sospendi_task | 44.4 | 2212.4 | 868 | UO[868] | UO868_
12.5 | 2212.5 | 613 | UI[613] | UI613_ | 44.5 | 2212.5 | 869 | UO[869] | UO869_
12.6 | 2212.6 | 614 | UI[614] | UI614_ | 44.6 | 2212.6 | 870 | UO[870] | UO870_
12.7 | 2212.7 | 615 | UI[615] | UI615_ | 44.7 | 2212.7 | 871 | UO[871] | UO871_
13.0 | 2213.0 | 616 | UI[616] | UI616_ | 45.0 | 2213.0 | 872 | UO[872] | UO872_In_Area_Pick
13.1 | 2213.1 | 617 | UI[617] | UI617_ | 45.1 | 2213.1 | 873 | UO[873] | UO873_In_Area_Place
13.2 | 2213.2 | 618 | UI[618] | UI618_ | 45.2 | 2213.2 | 874 | UO[874] | UO874_
13.3 | 2213.3 | 619 | UI[619] | UI619_ | 45.3 | 2213.3 | 875 | UO[875] | UO875_
13.4 | 2213.4 | 620 | UI[620] | UI620_ | 45.4 | 2213.4 | 876 | UO[876] | UO876_
13.5 | 2213.5 | 621 | UI[621] | UI621_ | 45.5 | 2213.5 | 877 | UO[877] | UO877_
13.6 | 2213.6 | 622 | UI[622] | UI622_ | 45.6 | 2213.6 | 878 | UO[878] | UO878_
13.7 | 2213.7 | 623 | UI[623] | UI623_ | 45.7 | 2213.7 | 879 | UO[879] | UO879_fwd_robot_in_home
14.0 | 2214.0 | 624 | UI[624] | UI624_ | 46.0 | 2214.0 | 880 | UO[880] | UO880_
14.1 | 2214.1 | 625 | UI[625] | UI625_ | 46.1 | 2214.1 | 881 | UO[881] | UO881_
14.2 | 2214.2 | 626 | UI[626] | UI626_ | 46.2 | 2214.2 | 882 | UO[882] | UO882_
14.3 | 2214.3 | 627 | UI[627] | UI627_ | 46.3 | 2214.3 | 883 | UO[883] | UO883_
14.4 | 2214.4 | 628 | UI[628] | UI628_ | 46.4 | 2214.4 | 884 | UO[884] | UO884_
14.5 | 2214.5 | 629 | UI[629] | UI629_ | 46.5 | 2214.5 | 885 | UO[885] | UO885_
14.6 | 2214.6 | 630 | UI[630] | UI630_ | 46.6 | 2214.6 | 886 | UO[886] | UO886_
14.7 | 2214.7 | 631 | UI[631] | UI631_ | 46.7 | 2214.7 | 887 | UO[887] | UO887_
15.0 | 2215.0 | 632 | UI[632] | UI632_ | 47.0 | 2215.0 | 888 | UO[888] | UO888_
15.1 | 2215.1 | 633 | UI[633] | UI633_ | 47.1 | 2215.1 | 889 | UO[889] | UO889_
15.2 | 2215.2 | 634 | UI[634] | UI634_ | 47.2 | 2215.2 | 890 | UO[890] | UO890_
15.3 | 2215.3 | 635 | UI[635] | UI635_ | 47.3 | 2215.3 | 891 | UO[891] | UO891_
15.4 | 2215.4 | 636 | UI[636] | UI636_ | 47.4 | 2215.4 | 892 | UO[892] | UO892_
15.5 | 2215.5 | 637 | UI[637] | UI637_ | 47.5 | 2215.5 | 893 | UO[893] | UO893_
15.6 | 2215.6 | 638 | UI[638] | UI638_ | 47.6 | 2215.6 | 894 | UO[894] | UO894_
15.7 | 2215.7 | 639 | UI[639] | UI639_ | 47.7 | 2215.7 | 895 | UO[895] | UO895_
16.0 | 2216.0 | 640 | UI[640] | UI640_Interasse_colonne | 48.0 | 2216.0 | 896 | UO[896] | UO896_fwd_Interasse_colonne
16.1 | 2216.1 | 641 | UI[641] | UI641_Interasse_colonne | 48.1 | 2216.1 | 897 | UO[897] | UO897_fwd_Interasse_colonne
16.2 | 2216.2 | 642 | UI[642] | UI642_Interasse_colonne | 48.2 | 2216.2 | 898 | UO[898] | UO898_fwd_Interasse_colonne
16.3 | 2216.3 | 643 | UI[643] | UI643_Interasse_colonne | 48.3 | 2216.3 | 899 | UO[899] | UO899_fwd_Interasse_colonne
16.4 | 2216.4 | 644 | UI[644] | UI644_Interasse_colonne | 48.4 | 2216.4 | 900 | UO[900] | UO900_fwd_Interasse_colonne
16.5 | 2216.5 | 645 | UI[645] | UI645_Interasse_colonne | 48.5 | 2216.5 | 901 | UO[901] | UO901_fwd_Interasse_colonne
16.6 | 2216.6 | 646 | UI[646] | UI646_Interasse_colonne | 48.6 | 2216.6 | 902 | UO[902] | UO902_fwd_Interasse_colonne
16.7 | 2216.7 | 647 | UI[647] | UI647_Interasse_colonne | 48.7 | 2216.7 | 903 | UO[903] | UO903_fwd_Interasse_colonne
17.0 | 2217.0 | 648 | UI[648] | UI648_Interasse_colonne | 49.0 | 2217.0 | 904 | UO[904] | UO904_fwd_Interasse_colonne
17.1 | 2217.1 | 649 | UI[649] | UI649_Interasse_colonne | 49.1 | 2217.1 | 905 | UO[905] | UO905_fwd_Interasse_colonne
17.2 | 2217.2 | 650 | UI[650] | UI650_Interasse_colonne | 49.2 | 2217.2 | 906 | UO[906] | UO906_fwd_Interasse_colonne
17.3 | 2217.3 | 651 | UI[651] | UI651_Interasse_colonne | 49.3 | 2217.3 | 907 | UO[907] | UO907_fwd_Interasse_colonne
17.4 | 2217.4 | 652 | UI[652] | UI652_Interasse_colonne | 49.4 | 2217.4 | 908 | UO[908] | UO908_fwd_Interasse_colonne
17.5 | 2217.5 | 653 | UI[653] | UI653_Interasse_colonne | 49.5 | 2217.5 | 909 | UO[909] | UO909_fwd_Interasse_colonne
17.6 | 2217.6 | 654 | UI[654] | UI654_Interasse_colonne | 49.6 | 2217.6 | 910 | UO[910] | UO910_fwd_Interasse_colonne
17.7 | 2217.7 | 655 | UI[655] | UI655_Interasse_colonne | 49.7 | 2217.7 | 911 | UO[911] | UO911_fwd_Interasse_colonne
18.0 | 2218.0 | 656 | UI[656] | UI656_interasse_righe | 50.0 | 2218.0 | 912 | UO[912] | UO911_fwd_Interasse_righe
18.1 | 2218.1 | 657 | UI[657] | UI657_interasse_righe | 50.1 | 2218.1 | 913 | UO[913] | UO912_fwd_Interasse_righe
18.2 | 2218.2 | 658 | UI[658] | UI658_interasse_righe | 50.2 | 2218.2 | 914 | UO[914] | UO913_fwd_Interasse_righe
18.3 | 2218.3 | 659 | UI[659] | UI659_interasse_righe | 50.3 | 2218.3 | 915 | UO[915] | UO914_fwd_Interasse_righe
18.4 | 2218.4 | 660 | UI[660] | UI660_interasse_righe | 50.4 | 2218.4 | 916 | UO[916] | UO915_fwd_Interasse_righe
18.5 | 2218.5 | 661 | UI[661] | UI661_interasse_righe | 50.5 | 2218.5 | 917 | UO[917] | UO916_fwd_Interasse_righe
18.6 | 2218.6 | 662 | UI[662] | UI662_interasse_righe | 50.6 | 2218.6 | 918 | UO[918] | UO917_fwd_Interasse_righe
18.7 | 2218.7 | 663 | UI[663] | UI663_interasse_righe | 50.7 | 2218.7 | 919 | UO[919] | UO918_fwd_Interasse_righe
19.0 | 2219.0 | 664 | UI[664] | UI664_interasse_righe | 51.0 | 2219.0 | 920 | UO[920] | UO919_fwd_Interasse_righe
19.1 | 2219.1 | 665 | UI[665] | UI665_interasse_righe | 51.1 | 2219.1 | 921 | UO[921] | UO920_fwd_Interasse_righe
19.2 | 2219.2 | 666 | UI[666] | UI666_interasse_righe | 51.2 | 2219.2 | 922 | UO[922] | UO921_fwd_Interasse_righe
19.3 | 2219.3 | 667 | UI[667] | UI667_interasse_righe | 51.3 | 2219.3 | 923 | UO[923] | UO922_fwd_Interasse_righe
19.4 | 2219.4 | 668 | UI[668] | UI668_interasse_righe | 51.4 | 2219.4 | 924 | UO[924] | UO923_fwd_Interasse_righe
19.5 | 2219.5 | 669 | UI[669] | UI669_interasse_righe | 51.5 | 2219.5 | 925 | UO[925] | UO924_fwd_Interasse_righe
19.6 | 2219.6 | 670 | UI[670] | UI670_interasse_righe | 51.6 | 2219.6 | 926 | UO[926] | UO925_fwd_Interasse_righe
19.7 | 2219.7 | 671 | UI[671] | UI671_interasse_righe | 51.7 | 2219.7 | 927 | UO[927] | UO926_fwd_Interasse_righe
20.0 | 2220.0 | 672 | UI[672] | UI672_override_velocita | 52.0 | 2220.0 | 928 | UO[928] | UO928_fwd_velocita
20.1 | 2220.1 | 673 | UI[673] | UI673_override_velocita | 52.1 | 2220.1 | 929 | UO[929] | UO929_fwd_velocita
20.2 | 2220.2 | 674 | UI[674] | UI674_override_velocita | 52.2 | 2220.2 | 930 | UO[930] | UO930_fwd_velocita
20.3 | 2220.3 | 675 | UI[675] | UI675_override_velocita | 52.3 | 2220.3 | 931 | UO[931] | UO931_fwd_velocita
20.4 | 2220.4 | 676 | UI[676] | UI676_override_velocita | 52.4 | 2220.4 | 932 | UO[932] | UO932_fwd_velocita
20.5 | 2220.5 | 677 | UI[677] | UI677_override_velocita | 52.5 | 2220.5 | 933 | UO[933] | UO933_fwd_velocita
20.6 | 2220.6 | 678 | UI[678] | UI678_override_velocita | 52.6 | 2220.6 | 934 | UO[934] | UO934_fwd_velocita
20.7 | 2220.7 | 679 | UI[679] | UI679_override_velocita | 52.7 | 2220.7 | 935 | UO[935] | UO935_fwd_velocita
21.0 | 2221.0 | 680 | UI[680] | UI680_override_velocita | 53.0 | 2221.0 | 936 | UO[936] | UO936_fwd_velocita
21.1 | 2221.1 | 681 | UI[681] | UI681_override_velocita | 53.1 | 2221.1 | 937 | UO[937] | UO937_fwd_velocita
21.2 | 2221.2 | 682 | UI[682] | UI682_override_velocita | 53.2 | 2221.2 | 938 | UO[938] | UO938_fwd_velocita
21.3 | 2221.3 | 683 | UI[683] | UI683_override_velocita | 53.3 | 2221.3 | 939 | UO[939] | UO939_fwd_velocita
21.4 | 2221.4 | 684 | UI[684] | UI684_override_velocita | 53.4 | 2221.4 | 940 | UO[940] | UO940_fwd_velocita
21.5 | 2221.5 | 685 | UI[685] | UI685_override_velocita | 53.5 | 2221.5 | 941 | UO[941] | UO941_fwd_velocita
21.6 | 2221.6 | 686 | UI[686] | UI686_override_velocita | 53.6 | 2221.6 | 942 | UO[942] | UO942_fwd_velocita
21.7 | 2221.7 | 687 | UI[687] | UI687_override_velocita | 53.7 | 2221.7 | 943 | UO[943] | UO943_fwd_velocita
22.0 | 2222.0 | 688 | UI[688] | UI688_larghezza_rocchetto | 54.0 | 2222.0 | 944 | UO[944] | UO944_fwd_larghezza_rocchetto
22.1 | 2222.1 | 689 | UI[689] | UI689_larghezza_rocchetto | 54.1 | 2222.1 | 945 | UO[945] | UO945_fwd_larghezza_rocchetto
22.2 | 2222.2 | 690 | UI[690] | UI690_larghezza_rocchetto | 54.2 | 2222.2 | 946 | UO[946] | UO946_fwd_larghezza_rocchetto
22.3 | 2222.3 | 691 | UI[691] | UI691_larghezza_rocchetto | 54.3 | 2222.3 | 947 | UO[947] | UO947_fwd_larghezza_rocchetto
22.4 | 2222.4 | 692 | UI[692] | UI692_larghezza_rocchetto | 54.4 | 2222.4 | 948 | UO[948] | UO948_fwd_larghezza_rocchetto
22.5 | 2222.5 | 693 | UI[693] | UI693_larghezza_rocchetto | 54.5 | 2222.5 | 949 | UO[949] | UO949_fwd_larghezza_rocchetto
22.6 | 2222.6 | 694 | UI[694] | UI694_larghezza_rocchetto | 54.6 | 2222.6 | 950 | UO[950] | UO950_fwd_larghezza_rocchetto
22.7 | 2222.7 | 695 | UI[695] | UI695_larghezza_rocchetto | 54.7 | 2222.7 | 951 | UO[951] | UO951_fwd_larghezza_rocchetto
23.0 | 2223.0 | 696 | UI[696] | UI696_larghezza_rocchetto | 55.0 | 2223.0 | 952 | UO[952] | UO952_fwd_larghezza_rocchetto
23.1 | 2223.1 | 697 | UI[697] | UI697_larghezza_rocchetto | 55.1 | 2223.1 | 953 | UO[953] | UO953_fwd_larghezza_rocchetto
23.2 | 2223.2 | 698 | UI[698] | UI698_larghezza_rocchetto | 55.2 | 2223.2 | 954 | UO[954] | UO954_fwd_larghezza_rocchetto
23.3 | 2223.3 | 699 | UI[699] | UI699_larghezza_rocchetto | 55.3 | 2223.3 | 955 | UO[955] | UO955_fwd_larghezza_rocchetto
23.4 | 2223.4 | 700 | UI[700] | UI700_larghezza_rocchetto | 55.4 | 2223.4 | 956 | UO[956] | UO956_fwd_larghezza_rocchetto
23.5 | 2223.5 | 701 | UI[701] | UI701_larghezza_rocchetto | 55.5 | 2223.5 | 957 | UO[957] | UO957_fwd_larghezza_rocchetto
23.6 | 2223.6 | 702 | UI[702] | UI702_larghezza_rocchetto | 55.6 | 2223.6 | 958 | UO[958] | UO958_fwd_larghezza_rocchetto
23.7 | 2223.7 | 703 | UI[703] | UI703_larghezza_rocchetto | 55.7 | 2223.7 | 959 | UO[959] | UO959_fwd_larghezza_rocchetto
24.0 | 2224.0 | 704 | UI[704] | UI704_profondita_rocchetto | 56.0 | 2224.0 | 960 | UO[960] | UO960_fwd_profondita_rocchetto
24.1 | 2224.1 | 705 | UI[705] | UI705_profondita_rocchetto | 56.1 | 2224.1 | 961 | UO[961] | UO961_fwd_profondita_rocchetto
24.2 | 2224.2 | 706 | UI[706] | UI706_profondita_rocchetto | 56.2 | 2224.2 | 962 | UO[962] | UO962_fwd_profondita_rocchetto
24.3 | 2224.3 | 707 | UI[707] | UI707_profondita_rocchetto | 56.3 | 2224.3 | 963 | UO[963] | UO963_fwd_profondita_rocchetto
24.4 | 2224.4 | 708 | UI[708] | UI708_profondita_rocchetto | 56.4 | 2224.4 | 964 | UO[964] | UO964_fwd_profondita_rocchetto
24.5 | 2224.5 | 709 | UI[709] | UI709_profondita_rocchetto | 56.5 | 2224.5 | 965 | UO[965] | UO965_fwd_profondita_rocchetto
24.6 | 2224.6 | 710 | UI[710] | UI710_profondita_rocchetto | 56.6 | 2224.6 | 966 | UO[966] | UO966_fwd_profondita_rocchetto
24.7 | 2224.7 | 711 | UI[711] | UI711_profondita_rocchetto | 56.7 | 2224.7 | 967 | UO[967] | UO967_fwd_profondita_rocchetto
25.0 | 2225.0 | 712 | UI[712] | UI712_profondita_rocchetto | 57.0 | 2225.0 | 968 | UO[968] | UO968_fwd_profondita_rocchetto
25.1 | 2225.1 | 713 | UI[713] | UI713_profondita_rocchetto | 57.1 | 2225.1 | 969 | UO[969] | UO969_fwd_profondita_rocchetto
25.2 | 2225.2 | 714 | UI[714] | UI714_profondita_rocchetto | 57.2 | 2225.2 | 970 | UO[970] | UO970_fwd_profondita_rocchetto
25.3 | 2225.3 | 715 | UI[715] | UI715_profondita_rocchetto | 57.3 | 2225.3 | 971 | UO[971] | UO971_fwd_profondita_rocchetto
25.4 | 2225.4 | 716 | UI[716] | UI716_profondita_rocchetto | 57.4 | 2225.4 | 972 | UO[972] | UO972_fwd_profondita_rocchetto
25.5 | 2225.5 | 717 | UI[717] | UI717_profondita_rocchetto | 57.5 | 2225.5 | 973 | UO[973] | UO973_fwd_profondita_rocchetto
25.6 | 2225.6 | 718 | UI[718] | UI718_profondita_rocchetto | 57.6 | 2225.6 | 974 | UO[974] | UO974_fwd_profondita_rocchetto
25.7 | 2225.7 | 719 | UI[719] | UI719_profondita_rocchetto | 57.7 | 2225.7 | 975 | UO[975] | UO975_fwd_profondita_rocchetto
26.0 | 2226.0 | 720 | UI[720] | UI720_altezza_rocchetto | 58.0 | 2226.0 | 976 | UO[976] | UO976_fwd_altezza_rocchetto
26.1 | 2226.1 | 721 | UI[721] | UI721_altezza_rocchetto | 58.1 | 2226.1 | 977 | UO[977] | UO977_fwd_altezza_rocchetto
26.2 | 2226.2 | 722 | UI[722] | UI722_altezza_rocchetto | 58.2 | 2226.2 | 978 | UO[978] | UO978_fwd_altezza_rocchetto
26.3 | 2226.3 | 723 | UI[723] | UI723_altezza_rocchetto | 58.3 | 2226.3 | 979 | UO[979] | UO979_fwd_altezza_rocchetto
26.4 | 2226.4 | 724 | UI[724] | UI724_altezza_rocchetto | 58.4 | 2226.4 | 980 | UO[980] | UO980_fwd_altezza_rocchetto
26.5 | 2226.5 | 725 | UI[725] | UI725_altezza_rocchetto | 58.5 | 2226.5 | 981 | UO[981] | UO981_fwd_altezza_rocchetto
26.6 | 2226.6 | 726 | UI[726] | UI726_altezza_rocchetto | 58.6 | 2226.6 | 982 | UO[982] | UO982_fwd_altezza_rocchetto
26.7 | 2226.7 | 727 | UI[727] | UI727_altezza_rocchetto | 58.7 | 2226.7 | 983 | UO[983] | UO983_fwd_altezza_rocchetto
27.0 | 2227.0 | 728 | UI[728] | UI728_altezza_rocchetto | 59.0 | 2227.0 | 984 | UO[984] | UO984_fwd_altezza_rocchetto
27.1 | 2227.1 | 729 | UI[729] | UI729_altezza_rocchetto | 59.1 | 2227.1 | 985 | UO[985] | UO985_fwd_altezza_rocchetto
27.2 | 2227.2 | 730 | UI[730] | UI730_altezza_rocchetto | 59.2 | 2227.2 | 986 | UO[986] | UO986_fwd_altezza_rocchetto
27.3 | 2227.3 | 731 | UI[731] | UI731_altezza_rocchetto | 59.3 | 2227.3 | 987 | UO[987] | UO987_fwd_altezza_rocchetto
27.4 | 2227.4 | 732 | UI[732] | UI732_altezza_rocchetto | 59.4 | 2227.4 | 988 | UO[988] | UO988_fwd_altezza_rocchetto
27.5 | 2227.5 | 733 | UI[733] | UI733_altezza_rocchetto | 59.5 | 2227.5 | 989 | UO[989] | UO989_fwd_altezza_rocchetto
27.6 | 2227.6 | 734 | UI[734] | UI734_altezza_rocchetto | 59.6 | 2227.6 | 990 | UO[990] | UO990_fwd_altezza_rocchetto
27.7 | 2227.7 | 735 | UI[735] | UI735_altezza_rocchetto | 59.7 | 2227.7 | 991 | UO[991] | UO991_fwd_altezza_rocchetto
28.0 | 2228.0 | 736 | UI[736] | UI736_ | 60.0 | 2228.0 | 992 | UO[992] | UO992_
28.1 | 2228.1 | 737 | UI[737] | UI737_ | 60.1 | 2228.1 | 993 | UO[993] | UO993_
28.2 | 2228.2 | 738 | UI[738] | UI738_ | 60.2 | 2228.2 | 994 | UO[994] | UO994_
28.3 | 2228.3 | 739 | UI[739] | UI739_ | 60.3 | 2228.3 | 995 | UO[995] | UO995_
28.4 | 2228.4 | 740 | UI[740] | UI740_ | 60.4 | 2228.4 | 996 | UO[996] | UO996_
28.5 | 2228.5 | 741 | UI[741] | UI741_ | 60.5 | 2228.5 | 997 | UO[997] | UO997_
28.6 | 2228.6 | 742 | UI[742] | UI742_ | 60.6 | 2228.6 | 998 | UO[998] | UO998_
28.7 | 2228.7 | 743 | UI[743] | UI743_ | 60.7 | 2228.7 | 999 | UO[999] | UO999_
29.0 | 2229.0 | 744 | UI[744] | UI744_ | 61.0 | 2229.0 | 1000 | UO[1000] | UO1000_
29.1 | 2229.1 | 745 | UI[745] | UI745_ | 61.1 | 2229.1 | 1001 | UO[1001] | UO1001_
29.2 | 2229.2 | 746 | UI[746] | UI746_ | 61.2 | 2229.2 | 1002 | UO[1002] | UO1002_
29.3 | 2229.3 | 747 | UI[747] | UI747_ | 61.3 | 2229.3 | 1003 | UO[1003] | UO1003_
29.4 | 2229.4 | 748 | UI[748] | UI748_ | 61.4 | 2229.4 | 1004 | UO[1004] | UO1004_
29.5 | 2229.5 | 749 | UI[749] | UI749_ | 61.5 | 2229.5 | 1005 | UO[1005] | UO1005_
29.6 | 2229.6 | 750 | UI[750] | UI750_ | 61.6 | 2229.6 | 1006 | UO[1006] | UO1006_
29.7 | 2229.7 | 751 | UI[751] | UI751_ | 61.7 | 2229.7 | 1007 | UO[1007] | UO1007_
30.0 | 2230.0 | 752 | UI[752] | UI752_ | 62.0 | 2230.0 | 1008 | UO[1008] | UO1008_
30.1 | 2230.1 | 753 | UI[753] | UI753_ | 62.1 | 2230.1 | 1009 | UO[1009] | UO1009_
30.2 | 2230.2 | 754 | UI[754] | UI754_ | 62.2 | 2230.2 | 1010 | UO[1010] | UO1010_
30.3 | 2230.3 | 755 | UI[755] | UI755_ | 62.3 | 2230.3 | 1011 | UO[1011] | UO1011_
30.4 | 2230.4 | 756 | UI[756] | UI756_ | 62.4 | 2230.4 | 1012 | UO[1012] | UO1012_
30.5 | 2230.5 | 757 | UI[757] | UI757_ | 62.5 | 2230.5 | 1013 | UO[1013] | UO1013_
30.6 | 2230.6 | 758 | UI[758] | UI758_ | 62.6 | 2230.6 | 1014 | UO[1014] | UO1014_
30.7 | 2230.7 | 759 | UI[759] | UI759_ | 62.7 | 2230.7 | 1015 | UO[1015] | UO1015_
31.0 | 2231.0 | 760 | UI[760] | UI760_ | 63.0 | 2231.0 | 1016 | UO[1016] | UO1016_
31.1 | 2231.1 | 761 | UI[761] | UI761_ | 63.1 | 2231.1 | 1017 | UO[1017] | UO1017_
31.2 | 2231.2 | 762 | UI[762] | UI762_ | 63.2 | 2231.2 | 1018 | UO[1018] | UO1018_
31.3 | 2231.3 | 763 | UI[763] | UI763_ | 63.3 | 2231.3 | 1019 | UO[1019] | UO1019_
31.4 | 2231.4 | 764 | UI[764] | UI764_ | 63.4 | 2231.4 | 1020 | UO[1020] | UO1020_
31.5 | 2231.5 | 765 | UI[765] | UI765_ | 63.5 | 2231.5 | 1021 | UO[1021] | UO1021_
31.6 | 2231.6 | 766 | UI[766] | UI766_ | 63.6 | 2231.6 | 1022 | UO[1022] | UO1022_
31.7 | 2231.7 | 767 | UI[767] | UI767_ | 63.7 | 2231.7 | 1023 | UO[1023] | UO1023_